## 扩声系统
党员活动室扩声系统采购清单
编号 | 设备名称 | 规格参数 | 数量 | 单位 | 限价 | 备注
1 | 功放 | 说明： 1.采用最新D类数字功放设计方案，失真小，效率高。 2.智能控制强制散热设计，风机噪音小，散热效率高等特点。 3.具有：过压保护，欠压保护，过流保护，直流保护，输出短路保护，温控风扇等功能。 基本参数： 1.输出功率：立体声@8Ω：350W×2；立体声@4Ω：600W×2 2.高度：1U机箱 3.智能削峰限幅器：控制功率模块及扬声器系统在安全范围内工作 4.接口：具备标准XLR输入接口，和LINK输出口，简洁的接口更加方便不同用户需求 5.开机软启动：防止开机时向电网吸收大电流，干扰其它用电设备 6.输入灵敏度：2.2dBu(1V) 7.输入阻抗：10KΩ 8.频率响应(@1W功率下)：20Hz-20KHz/±1dB @8Ω 9.THD+N(@1/8功率下) ：≤0.01% 10.分离度(@1KHz) ：≥80dB 11.阻尼系数(@1KHz) ：≥200@ 8 ohms 12.信噪比（A计权）：≥93dB 13.输入电压：~220V/50Hz 14.整机功耗：200W 15.电源：开关电源技术，效率高，有效的抑制电源谐波 16.说明-输出功率：是按CEA-2006-B/CEA-490-A标准使用20ms脉冲1kHz正弦波在1%总谐波失真下测量得出 17.说明-整机功耗：依据GB4943.1-2022测试手法：在1kHz正弦波额定负载1/8功率条件下测得 | 2 | 台 | 12600元
2 | 无线话筒 | 说明： 1.基于数字U段的传输技术，pi/4-DQPSK调制方式，采用国产主控芯片，传输距离80米，具有抗干扰能力强，ID码导频技术防同频串音、可扫频避开干扰等优点。 2.具有混响、均衡、智能静音、音频加密、功率调节功能。 3.具有多频段均衡调节功能，均衡调节2197种，麦克风均衡器调节功能，具有高、中、低音三种调节档位，每种效果支持13档调节。 4.具有自动静音功能，麦克风跌落、抛掷时，毫秒级自动静音，避免冲击声；实时监测设备姿态，静置5秒静音，8分钟关机，无需手动干预。 5.具有自动频率扫描功能，可快速地给发射机找到清晰的频率，操作简单。 6.具有通过红外扫描和同步，将发射机与接收机轻松配对。 7.具有多档位混响调节功能，混响效果15625个，效果占比、回响延时、混响幅度调节，三种音效各具有25档调节方式。 8.具有1台接收主机、2只手持发射机；频率范围470MHz-510MHz、540MHz-590MHz、640MHz-690MHz、807MHz-830MHz四个频段使用。发射机采用符合人体工学设计，外形圆润贴合手部曲线，握感舒适。 9.具有ID码防串扰功能，采用32位唯一ID码，用于接收和发射配对，收发ID码必须相同才能对码，能够有效防止相同频率的信号相互串台。 10.具有两路平衡输出、一路非平衡混音输出。 11.具有一键静音按键，麦克风支持双击静音且可以通过接收机取消麦克风静音功能 。 12.发射机电量过低时接收机显示屏会进行低电提醒。 13.发射机功率档位支持7档可调节。 14.接收机采用TFT-LCD显示屏，具有开机启动、频率扫描全程动态画面展示，为用户提供直观清晰的操作界面。 15.具有长时间续航，发射机使用时长10小时。 16.发射机具有1个OLED显示屏，能够显示频率信息、音频加密状态、功率挡位、静音状态、电量格数信息；1个开关机/静音按键、2个工作状态指示灯。 17.接收机前面板具有2个2.2英寸的TFT-LCD显示屏、2个编码旋钮、2个频率扫描实体按键、2个红外对频实体按键、1个电源开关按键、1个二合一指示灯（红外发射管+对频指示灯）；后面板具有1个LINE-OUT接口、2个XLR-OUT接口、2个BNC接口、1个DC接口。 基本参数 1.接收机-显示屏：2.2英寸TFT-LCD屏，显示信息更细腻 2.接收机-最大输出：平衡输出500mV，非平衡输出1000mV 3.接收机-灵敏度：＜-95dBm 4.接收机-天线接口：BNC/50Ω 5.接收机-电源：DC 12V/1A 6.接收机-工作电流：≤320mA | 1 | 套 | 4800元
3 | 音箱 | 基本参数 1.阻抗：8Ω 2.频响：60Hz-20KHz 3.功率：200W 4.灵敏度：96dB/W/M 5.覆盖角度：(H)80°(V)60° 6.高音：1.4"压缩高音单元 x 1 7.低音：8"低音 x 1 8.尺寸(L×W×H)mm;243×246×442 9.最大声压级（dB）：119 10.材料：箱体采用12mm+15mm高密度纤维板CNC切割技术 11.高音：1.4"压缩高音单元×1 12.低音：8"低音×11. 13.音箱自带壁挂支架 | 4 | 个 | 9400元
4 | 机柜 | 1.尺寸：60*90*60cm 2.2500W 8位插口 3.实木或金属材质，结构稳定，美观耐用 | 1 | 台 | 5700元
5 | 调音台 | 产品说明 1.具有13个60mm行程的高精密碳膜推子。 2.具有1个USB供电接口，可连接USB照明灯。 3.支持7段图示均衡推子调节。 4.具有8路Mic输入接口兼容6路线路输入接口，CH1-CH6通道话筒输入接口带48V幻象开关独立控制。 5.具有2组立体声输入，4路RCA输入，可连接立体设备。 6.具有2组立体声输出、4路编组输出、4路辅助输出、1个耳机监听输出、1个接口双路效果输出 、1组控制室输出。 7.具有1组主混音断点插入、6个断点插入，可连接额外的处理器（压缩器、均衡器。限幅器等）。 8.内置蓝牙MP3播放器，支持1路USB接口，外接U盘和连接手机蓝牙播放音乐。 9.内置USB声卡，连接电脑进行音乐播放和声音录音。 10.内置24位DSP效果器，具有100种预设效果。 11.专业型紧凑式调音台,超低噪声离散式麦克风前置放大器和+48V幻象电源，功能强大齐全，音质动听。 基本参数 1.幻象电源：CH1-CH6每路通道带48V幻象开关独立控制 2.额定功率：30W 3.供电电压：AC 100-240V 50/60Hz 4.电平表：2x12-点距LED电平指示表 5.INSERT：1组主混音断点插入、6个断点插入 6.USB接口：外接U盘播放音乐 7.立体声输入通道：2组（4路单声道）、4路RCA输入 8.USB声卡端口：支持电脑播放/录音，通过CH11/12通道回放 9.麦克风输入：8路（8个XLR接口） 10.频率响应：20Hz-20kHz，±2dB 11.失真度：＜0.03% at+0dB,22Hz-22KHz A-weighted 12.灵敏度：+20dB~-30dB 13.信噪比：＜-100dBr A-weighted 14.单声道均衡：高频：+/-15dB @12KHz；中频：+/-15dB @100Hz-8KHz；低频：+/-15dB @80Hz 15.立体声均衡：高频：+/-15dB @12KHz；中频：+/-15dB @3KHz or +/-15dB @500Hz；低频：+/-15dB @80Hz 16.主混音串音：＜-80dB @0dB 20Hz-22KHz A-weighted，主输出：0dB,其他通道：最小 17.线路输入：6路单插单声道/立体声自动切换混合接口 18.效果器：24位DSP效果器（包括人声、小房子、大厅、回声、回声+回响、盘子、声乐板、合唱GTR，旋转GTR、颤音GTR类型），100种预设效果 | 1 | 台 | 7500元