## sheet1
防欺凌报警系统设备询价清单
序号 | 设备名称 | 品牌 型号 | 数量 | 单位 | 单价（元） | 总价（元） | 技术参数 | 备注
1 | 防欺凌款设备 | 海康威视 DS-PEA206-1W/FY | 39 | 台 | 2200 | 85800 | 1.操作系统:嵌入式操作系统； 2.屏幕尺寸:无屏； 3.操作方式:1个实体按链； 4.网络协议:支持TCP/IP、RTSP、ISUP、SDK、萤石、国标、私有sip、标准sip、ONVIF； 5.硬件接口:RJ45*1,电源接口*1,·I0输入*2,10输出*1,防拆报警*1,3.5mm音频输入输出接口*1,TF/SD卡接口*1(最大支持256G)； 6.安装方式:壁挂安装； 7.供电方式:DC12v(标配电源造配器)、POE(802.3at)； 8.设备功耗:≤11w； 9.防护等级:IP54。 【功能特性】: 1.支持实体按链/无线按钮紧急呼叫,实现与管理中心或个人的双向语音对讲;中心呼叫前端报警盒； 2.支持监听功能、广搭功能； 3.支持通过语音关键字识别进行报警呼叫； 4.最大支持64个无线按钮和32个无线探测器;支持2个无线中继器、8个无线遥控器、1个无线继电器模块； 5.自带1个红蓝双色灯,可控制关闭/开启不同颜色； 6.支持并装备标准的Micro·SD卡插槽,最大支持256G Micro·SD/SDHC/SDXC 卡,将音频存储到SD卡，并随设备配备相应的存储卡； 7.支持一路3.5mm音频输入及输出扩展,可外接拾音器、音箱等设备； 8.支持防拆报警/喧哗报警。 | 1、单价和总价为限价，超出均视为无效报价，响应人报价须包含设备达到正常运转所需的一切费用，包括且不限于材料费、设备费、安装辅材费用、人工费、运费、税金等； 2、考虑到报警系统与采购人现有设备兼容性故指定品牌型号。
2 | 紧急报警管理机 | 海康威视 DS-PEA4H-10A | 1 | 台 | 8730 | 8730 | 1.操作系统:嵌入式操作系统； 2.屏幕尺寸:10.1英寸720P彩色 TFT·LCD； 3.屏幕分辨率:1920*1080 4.摄像头参数:200w高清旋转摄像头； 5.操作方式:触摸屏+机械按链； 6.网络协议:支持 TCP/IP、SNMP、SIP、RTSP； 7 .硬件接口:RJ45*1,电源接口*1,RS485*2,I0输入*4,I0输出*4,VGA输出*1,HDMI输出*1,3.5mm音频输入接口*1,3.5m音频输出接口*1,TF/SD卡接口*1(最大支持256G),USB 接口*2； 8.安装方式:桌面安装； 9.供电方式:DC12v(标配电源造配器)、POE(802.3at)； 10.设备功耗:≤15w 【功能特性】: 1.支持报警盒一链报警,紧急管理机接听呼叫并进行对讲； 2.管理机可以对报警盒·进行呼叫、广搭； 3.支持实时对讲、监听、分组广搭、快速拨号、自动接听,通话保持等； 4.支持管理机之间互相可视对讲,支持管理机托管； 5.支持VGA、HDMI接口输出以及外接音频输入输出。
3 | 交换机 | 海康威视 DS-3E0109SP-S | 20 | 台 | 510 | 10200 | 1.产品类型:POE 交换机； 2.端口结构:16个10/100/1000Base-I 电口(包含两个uplink口,可作为上行口)； 3.端口描述:端口交换容量为32c bps； 4.交换方式:存储转发模式； 5.包转发率:包缓存为4Mb； 6.MAC 地址表:8K； 7.电源电压:100~240V·AC。
4 | 合计 |  |  |  |  | 104730