## Sheet2
体育器材需求明细表
序号 | 产品名称 | 技术参数 | 数量 | 单位 | 限价 | 单价 | 金额 | 参考图片（仅供参考）
1 | 室外肋木 | 1.整体为钢制焊接结构，立柱、横梁、横杆采用国标 Q235B 钢管，立柱钢管为40*80mm,壁厚≥2.5mm。 2.外形尺寸：长×宽×高≥2000×365×2640mm，埋地深度≥510mm，埋地部分做沥青防腐处理，采用C25混凝土基础固定安装，不得直埋入土。 3.表面处理：整体抛丸除锈+静电喷塑，涂层厚度≥80μm，色泽均匀，无流挂、剥落。 4.横杆间距均匀，表面防滑处理，所有焊接处打磨光滑，无尖角、毛刺。 5.符合GB 19272-2024《室外健身器材的安全通用要求》。 | 8 | 个 | 3500 |  |  | 无
2 | 领奖台 | 结构组成：钢制结构，3组独立台阶（可拼接 / 单独摆放） 尺寸规格：单组长 120cm、宽60cm，三组高度分别为 25cm（季军）/35cm（亚军）/45cm（冠军），拼接后总长 360cm 材质要求：框架采用 Q235B 角铁（30×30mm），台面为防滑钢板（厚度≥2.5mm），表面抛丸 +静电喷塑，冠军红色、亚军黄色、季军蓝色。 | 1 | 套 | 2500 |  |  | =DISPIMG("ID_D81B835617974845A7FA0B520FBF1213",1)
3 | 室外乒乓球桌 | 1.整体规格：2740×1525×760mm（国际标准尺寸） 2.台面采用SMC 户外专用板材，高温模压成型，防晒、防雨、不变形。 3.面板厚度≥5mm，背面加强筋结构，翻边高度≥50mm，整体强度高。台面任意点弹性应为220-250mm，平面度误差≤3mm。 4.支架采用不低于φ60mm 主立柱 +φ32mm 辅助支撑，钢管壁厚≥2.0mm，彩虹拱形结构，彩虹结构需为整体弯曲成型，不得采用拼接或分段焊接。 5.球网为金属网架，防锈耐用，安装牢固。 6.所有金属件抛丸+静电喷塑，户外耐候性强。涂层厚度≥80μm，无红锈、无起泡、无剥落 7.符合GB 19272-2024《室外健身器材的安全通用要求》。 | 6 | 个 | 2500 |  |  | =DISPIMG("ID_C8504828E6134059901DCE03C3530CBF",1)
4 | 田径终点裁判台 | 1.结构形式：伸缩移动式阶梯裁判台，展开为阶梯式看台，收拢可存放。 2.展开尺寸：长≥3000mm，宽≥1750mm，高≥1500mm，总座位≥15 座，阶梯层数5 层，保证视线无遮挡。 3.收缩尺寸：长1700mm±200mm，宽≥1750mm，高≥1500mm， 4.主要材质要求： 底盘:使用规格为4*6cm、厚度≥2.5mm优质方管； 阶梯:使用规格为4*4cm、厚度≥3.0mm优质角铁； 扶手：使用直径为32mm、厚度≥3.0mm优质圆管 台阶面:使用厚度为3.0mm的优质防滑花纹板 座凳:使用优质硬质橡塑凳面，表面平整光滑 5.四周设安全防护栏，保障使用安全。 6. 底部配万向轮+刹车装置，需要移动方便、停靠稳固。 7. 整体抛丸或喷砂除锈+静电喷涂，涂层厚度≥80μm，防锈耐候。 9. 单座承重≥150kg。 | 1 | 套 | 10000 |  |  | =DISPIMG("ID_975422B40E534047BDAE843EABF67770",1)
5 | 跳高包（含防护棚及底架） | 跳高海绵包： 1.整体尺寸：长6m×宽4m×高0.7m，符合田径训练/比赛标准； 2.面料材质：PVC防滑复合面料（厚≥0.8mm），防水耐磨、不易褪色破损； 3.内填材质：高密度海绵（密度≥30kg/m³），无异味、不塌陷，缓冲回弹达标； 4.结构组成：分层海绵设计，覆盖层厚10cm（粘扣/魔术贴连接）； 5.配套防雨罩，适配海绵包尺寸，便于户外存放。 | 1 | 套 | 28000 |  |  | =DISPIMG("ID_826B4A45E21F47D6B92DC543AA83F5A6",1)
|  | 防护棚： 1.整体结构形式：模块化可移动箱式防护棚，带滚轮可整体移动，由2个独立单元拼接组成，拼接后总尺寸 6.4m×4.4m×1.5m（±0.1m），完全覆盖海绵包； 2.底部安装高强度万向滚轮（每单元≥4 个，总滚轮≥8个），带刹车装置； 3.主体框架采用Q235优质钢材，内框架方管4×2cm（厚度 2.0mm），结构稳固抗冲击。箱体面板采用厚度不低于0.6mm优质彩钢瓦（或防腐板材），表面蓝色喷塑/烤漆，防水防晒、耐腐蚀、不易褪色。面板与框架、面板拼接处全部采用抽芯铆钉（拉铆钉）固定，无漏铆、虚铆，铆钉铆接后表面平整，无松动、凸起，铆钉孔做密封处理，防止雨水渗入，避免内部锈蚀； 4.工艺：①所有接缝镶嵌铝边条密封，无漏风漏雨；②顶部做弧形/斜坡排水设计，排水顺畅无积水；③焊接牢固，焊缝均匀光滑，无虚焊、漏焊、夹渣；④箱体边角做圆弧打磨处理，无尖锐毛刺，保障使用安全 5.箱体侧面设金属把手+锁具，开合顺畅、密封严实； 6.箱体顶部均匀承重≥50kg/㎡，可承受雨雪、风力等外力，无变形、无倾倒风险。 | [5 empty] | =DISPIMG("ID_ACC9AE1578C1454E9D078913661633C5",1)
|  | 跳高包底架： 1.外形尺寸：长5.8×宽3.8×高0.1m： 2.结构形式：模块化拼装式，由多块（如4块或6块）底架通过螺栓连接组装成整体； 3.4×4cm镀锌方管，厚度不低于2mm，焊缝均匀、光滑，无虚焊、漏焊、夹渣、气孔； 4.横梁/立柱间距合理，底部防滑脚垫，额定承重≥500kg，可承受落地冲击力，无变形晃动。 | [5 empty] | 无
合 计 | [6 empty] | 0